## Sayfa1
T(girdi) | P(çıktı) | v sıvı (çıktı) | v buhar (çıktı) | h sıvı (çıktı) | h buhar (çıktı) | s sıvı (çıktı) | s buhar (çıktı)
C | kPa | m3/kg | m3/kg | Kj/kg | kj/kg | kj/kg K | kj/kgK
-30 | 61.221 | 0.0007449 | 0.27264 | 2.7282 | 198.2 | 0.04464 | 0.84856
-29 | 64.235 | 0.00074639 | 0.26063 | 3.9422 | 198.89 | 0.049614 | 0.84809
-28 | 67.367 | 0.00074789 | 0.24925 | 5.1587 | 199.58 | 0.054576 | 0.84764
-27 | 70.62 | 0.0007494 | 0.23847 | 6.3775 | 200.27 | 0.059528 | 0.84721
-26 | 73.996 | 0.00075092 | 0.22824 | 7.5988 | 200.95 | 0.064469 | 0.84681
-25 | 77.499 | 0.00075245 | 0.21854 | 8.8225 | 201.64 | 0.0694 | 0.84643
-24 | 81.133 | 0.00075399 | 0.20934 | 10.049 | 202.33 | 0.07432 | 0.84607
-23 | 84.9 | 0.00075554 | 0.2006 | 11.277 | 203.02 | 0.07923 | 0.84574
-22 | 88.805 | 0.00075711 | 0.1923 | 12.508 | 203.71 | 0.08413 | 0.84542
-21 | 92.851 | 0.00075868 | 0.18441 | 13.742 | 204.39 | 0.08902 | 0.84512
-20 | 97.041 | 0.00076027 | 0.17691 | 14.978 | 205.08 | 0.0939 | 0.84484
-19 | 101.38 | 0.00076187 | 0.16977 | 16.217 | 205.76 | 0.09877 | 0.84458
-18 | 105.87 | 0.00076349 | 0.16298 | 17.458 | 206.45 | 0.10363 | 0.84434
-17 | 110.51 | 0.00076511 | 0.15652 | 18.701 | 207.13 | 0.10848 | 0.84412
-16 | 115.32 | 0.00076675 | 0.15036 | 19.947 | 207.82 | 0.11332 | 0.84392
-15 | 120.28 | 0.0007684 | 0.1445 | 21.196 | 208.5 | 0.11815 | 0.84373
-14 | 125.41 | 0.00077006 | 0.13891 | 22.447 | 209.19 | 0.12298 | 0.84356
-13 | 130.72 | 0.00077174 | 0.13358 | 23.701 | 209.87 | 0.12779 | 0.84341
-12 | 136.19 | 0.00077343 | 0.1285 | 24.958 | 210.55 | 0.13259 | 0.84327
-11 | 141.85 | 0.00077513 | 0.12365 | 26.217 | 211.23 | 0.13739 | 0.84315
-10 | 147.68 | 0.00077685 | 0.11901 | 27.479 | 211.91 | 0.14218 | 0.84304
-9 | 153.7 | 0.00077858 | 0.11459 | 28.743 | 212.59 | 0.14695 | 0.84295
-8 | 159.91 | 0.00078033 | 0.11037 | 30.01 | 213.27 | 0.15172 | 0.84288
-7 | 166.32 | 0.00078209 | 0.10633 | 31.28 | 213.95 | 0.15648 | 0.84282
-6 | 172.92 | 0.00078386 | 0.10247 | 32.552 | 214.62 | 0.16124 | 0.84277
-5 | 179.73 | 0.00078565 | 0.098777 | 33.827 | 215.3 | 0.16598 | 0.84274
-4 | 186.74 | 0.00078746 | 0.095245 | 35.105 | 215.97 | 0.17072 | 0.84272
-3 | 193.96 | 0.00078928 | 0.091864 | 36.386 | 216.65 | 0.17544 | 0.84271
-2 | 201.39 | 0.00079112 | 0.088628 | 37.669 | 217.32 | 0.18016 | 0.84272
-1 | 209.04 | 0.00079297 | 0.085528 | 38.955 | 217.99 | 0.18488 | 0.84274
0 | 216.92 | 0.00079485 | 0.082559 | 40.244 | 218.66 | 0.18958 | 0.84277
1 | 225.02 | 0.00079673 | 0.079713 | 41.536 | 219.33 | 0.19428 | 0.84281
2 | 233.36 | 0.00079864 | 0.076985 | 42.83 | 220 | 0.19897 | 0.84287
3 | 241.93 | 0.00080056 | 0.074369 | 44.127 | 220.67 | 0.20365 | 0.84293
4 | 250.74 | 0.0008025 | 0.071859 | 45.428 | 221.33 | 0.20832 | 0.84301
5 | 259.79 | 0.00080446 | 0.069451 | 46.731 | 222 | 0.21299 | 0.8431
6 | 269.1 | 0.00080644 | 0.067139 | 48.037 | 222.66 | 0.21765 | 0.84319
7 | 278.66 | 0.00080843 | 0.06492 | 49.346 | 223.32 | 0.2223 | 0.8433
8 | 288.47 | 0.00081045 | 0.062788 | 50.658 | 223.98 | 0.22695 | 0.84342
9 | 298.55 | 0.00081248 | 0.060739 | 51.972 | 224.64 | 0.23159 | 0.84354
10 | 308.9 | 0.00081454 | 0.058771 | 53.29 | 225.29 | 0.23622 | 0.84368
11 | 319.52 | 0.00081661 | 0.056878 | 54.611 | 225.95 | 0.24085 | 0.84382
12 | 330.41 | 0.00081871 | 0.055058 | 55.935 | 226.6 | 0.24547 | 0.84397
13 | 341.59 | 0.00082083 | 0.053307 | 57.262 | 227.25 | 0.25008 | 0.84413
14 | 353.05 | 0.00082297 | 0.051623 | 58.592 | 227.9 | 0.25469 | 0.8443
15 | 364.8 | 0.00082513 | 0.050002 | 59.925 | 228.55 | 0.25929 | 0.84447
16 | 376.85 | 0.00082731 | 0.048441 | 61.261 | 229.19 | 0.26388 | 0.84465
17 | 389.2 | 0.00082951 | 0.046938 | 62.6 | 229.83 | 0.26847 | 0.84484
18 | 401.85 | 0.00083174 | 0.04549 | 63.943 | 230.48 | 0.27305 | 0.84503
19 | 414.82 | 0.000834 | 0.044095 | 65.288 | 231.11 | 0.27763 | 0.84524
20 | 428.1 | 0.00083627 | 0.04275 | 66.637 | 231.75 | 0.2822 | 0.84544
21 | 441.7 | 0.00083858 | 0.041454 | 67.99 | 232.39 | 0.28677 | 0.84565
22 | 455.62 | 0.0008409 | 0.040204 | 69.345 | 233.02 | 0.29133 | 0.84587
23 | 469.87 | 0.00084326 | 0.038999 | 70.704 | 233.65 | 0.29588 | 0.84609
24 | 484.46 | 0.00084563 | 0.037836 | 72.066 | 234.28 | 0.30043 | 0.84632
25 | 499.39 | 0.00084804 | 0.036713 | 73.431 | 234.9 | 0.30498 | 0.84655
26 | 514.66 | 0.00085047 | 0.03563 | 74.8 | 235.52 | 0.30952 | 0.84678
27 | 530.29 | 0.00085294 | 0.034584 | 76.172 | 236.14 | 0.31405 | 0.84702
28 | 546.27 | 0.00085543 | 0.033573 | 77.548 | 236.76 | 0.31858 | 0.84726
29 | 562.61 | 0.00085795 | 0.032597 | 78.928 | 237.37 | 0.32311 | 0.84751
30 | 579.31 | 0.0008605 | 0.031654 | 80.31 | 237.99 | 0.32763 | 0.84776
31 | 596.39 | 0.00086308 | 0.030743 | 81.697 | 238.59 | 0.33215 | 0.84801
32 | 613.84 | 0.00086569 | 0.029862 | 83.087 | 239.2 | 0.33666 | 0.84826
33 | 631.68 | 0.00086833 | 0.02901 | 84.481 | 239.8 | 0.34117 | 0.84851
34 | 649.9 | 0.00087101 | 0.028186 | 85.879 | 240.4 | 0.34568 | 0.84877
35 | 668.52 | 0.00087372 | 0.027389 | 87.28 | 241 | 0.35018 | 0.84902
36 | 687.53 | 0.00087647 | 0.026618 | 88.685 | 241.59 | 0.35468 | 0.84928
37 | 706.95 | 0.00087925 | 0.025871 | 90.095 | 242.18 | 0.35918 | 0.84953
38 | 726.78 | 0.00088207 | 0.025148 | 91.508 | 242.76 | 0.36367 | 0.84979
39 | 747.02 | 0.00088492 | 0.024449 | 92.925 | 243.35 | 0.36816 | 0.85005
40 | 767.68 | 0.00088782 | 0.023771 | 94.347 | 243.92 | 0.37265 | 0.8503
41 | 788.77 | 0.00089075 | 0.023115 | 95.773 | 244.5 | 0.37713 | 0.85056
42 | 810.29 | 0.00089373 | 0.022478 | 97.203 | 245.07 | 0.38162 | 0.85081
43 | 832.24 | 0.00089675 | 0.021862 | 98.638 | 245.63 | 0.3861 | 0.85106
44 | 854.64 | 0.00089981 | 0.021264 | 100.08 | 246.2 | 0.39058 | 0.85131
45 | 877.49 | 0.00090292 | 0.020685 | 101.52 | 246.75 | 0.39506 | 0.85155
46 | 900.8 | 0.00090608 | 0.020123 | 102.97 | 247.31 | 0.39954 | 0.85179
47 | 924.56 | 0.00090928 | 0.019578 | 104.42 | 247.85 | 0.40402 | 0.85203
48 | 948.79 | 0.00091254 | 0.019049 | 105.88 | 248.4 | 0.4085 | 0.85227
49 | 973.5 | 0.00091585 | 0.018536 | 107.34 | 248.93 | 0.41298 | 0.8525
50 | 998.68 | 0.00091921 | 0.018038 | 108.81 | 249.47 | 0.41746 | 0.85272
51 | 1024.4 | 0.00092263 | 0.017555 | 110.29 | 250 | 0.42194 | 0.85294
52 | 1050.5 | 0.00092611 | 0.017085 | 111.77 | 250.52 | 0.42642 | 0.85316
53 | 1077.2 | 0.00092965 | 0.016629 | 113.25 | 251.03 | 0.43091 | 0.85336
54 | 1104.3 | 0.00093325 | 0.016186 | 114.74 | 251.55 | 0.43539 | 0.85356
55 | 1132 | 0.00093692 | 0.015755 | 116.24 | 252.05 | 0.43988 | 0.85376
56 | 1160.2 | 0.00094066 | 0.015337 | 117.74 | 252.55 | 0.44437 | 0.85394
57 | 1188.9 | 0.00094447 | 0.01493 | 119.25 | 253.04 | 0.44887 | 0.85411
58 | 1218.1 | 0.00094835 | 0.014535 | 120.76 | 253.53 | 0.45337 | 0.85428
59 | 1247.9 | 0.00095232 | 0.01415 | 122.29 | 254 | 0.45787 | 0.85443
60 | 1278.2 | 0.00095636 | 0.013776 | 123.81 | 254.48 | 0.46238 | 0.85458
61 | 1309.1 | 0.00096049 | 0.013412 | 125.35 | 254.94 | 0.46689 | 0.85471
62 | 1340.5 | 0.00096471 | 0.013058 | 126.89 | 255.39 | 0.47141 | 0.85483
63 | 1372.5 | 0.00096903 | 0.012713 | 128.44 | 255.84 | 0.47593 | 0.85493
64 | 1405.1 | 0.00097344 | 0.012377 | 130 | 256.28 | 0.48046 | 0.85502
65 | 1438.2 | 0.00097795 | 0.01205 | 131.56 | 256.71 | 0.485 | 0.8551
66 | 1471.9 | 0.00098256 | 0.011732 | 133.13 | 257.13 | 0.48954 | 0.85516
67 | 1506.3 | 0.00098729 | 0.011421 | 134.71 | 257.54 | 0.49409 | 0.8552
68 | 1541.2 | 0.00099213 | 0.011119 | 136.3 | 257.95 | 0.49865 | 0.85523
69 | 1576.7 | 0.0009971 | 0.010824 | 137.9 | 258.34 | 0.50322 | 0.85523
70 | 1612.8 | 0.0010022 | 0.010536 | 139.5 | 258.72 | 0.5078 | 0.85521
71 | 1649.6 | 0.0010074 | 0.010256 | 141.11 | 259.09 | 0.51238 | 0.85518
72 | 1686.9 | 0.0010128 | 0.0099823 | 142.74 | 259.44 | 0.51698 | 0.85512
73 | 1725 | 0.0010183 | 0.0097153 | 144.37 | 259.79 | 0.52159 | 0.85503
74 | 1763.6 | 0.0010239 | 0.0094547 | 146.01 | 260.12 | 0.5262 | 0.85492
75 | 1802.9 | 0.0010297 | 0.0092002 | 147.66 | 260.44 | 0.53084 | 0.85478
76 | 1842.9 | 0.0010357 | 0.0089516 | 149.32 | 260.74 | 0.53548 | 0.85461
77 | 1883.6 | 0.0010419 | 0.0087088 | 150.99 | 261.03 | 0.54014 | 0.85441
78 | 1924.9 | 0.0010482 | 0.0084714 | 152.67 | 261.31 | 0.54481 | 0.85418
79 | 1966.9 | 0.0010548 | 0.0082393 | 154.36 | 261.56 | 0.54949 | 0.85391
80 | 2009.7 | 0.0010615 | 0.0080123 | 156.07 | 261.8 | 0.5542 | 0.85361
81 | 2053.1 | 0.0010685 | 0.0077902 | 157.78 | 262.03 | 0.55892 | 0.85327
82 | 2097.2 | 0.0010757 | 0.0075728 | 159.51 | 262.23 | 0.56367 | 0.85288
83 | 2142.1 | 0.0010831 | 0.0073598 | 161.26 | 262.41 | 0.56843 | 0.85245
84 | 2187.7 | 0.0010908 | 0.0071512 | 163.01 | 262.57 | 0.57322 | 0.85198
85 | 2234.1 | 0.0010988 | 0.0069466 | 164.79 | 262.71 | 0.57804 | 0.85145
86 | 2281.3 | 0.0011072 | 0.006746 | 166.58 | 262.82 | 0.58288 | 0.85086
87 | 2329.2 | 0.0011158 | 0.0065491 | 168.38 | 262.91 | 0.58776 | 0.85022
88 | 2377.9 | 0.0011248 | 0.0063557 | 170.21 | 262.97 | 0.59267 | 0.84951
89 | 2427.4 | 0.0011343 | 0.0061656 | 172.06 | 263 | 0.59762 | 0.84873
90 | 2477.7 | 0.0011442 | 0.0059787 | 173.93 | 262.99 | 0.60262 | 0.84788
91 | 2528.8 | 0.0011545 | 0.0057946 | 175.82 | 262.95 | 0.60767 | 0.84694
92 | 2580.8 | 0.0011655 | 0.0056133 | 177.74 | 262.87 | 0.61276 | 0.84591
93 | 2633.7 | 0.001177 | 0.0054343 | 179.69 | 262.75 | 0.61793 | 0.84478
94 | 2687.4 | 0.0011892 | 0.0052576 | 181.67 | 262.58 | 0.62315 | 0.84354
95 | 2742 | 0.0012022 | 0.0050827 | 183.69 | 262.36 | 0.62846 | 0.84217
96 | 2797.6 | 0.0012161 | 0.0049094 | 185.74 | 262.08 | 0.63386 | 0.84066
97 | 2854 | 0.001231 | 0.0047373 | 187.84 | 261.74 | 0.63936 | 0.83899
98 | 2911.4 | 0.001247 | 0.004566 | 190 | 261.32 | 0.64497 | 0.83714
99 | 2969.8 | 0.0012645 | 0.004395 | 192.21 | 260.81 | 0.65072 | 0.83507
100 | 3029.2 | 0.0012837 | 0.0042237 | 194.49 | 260.2 | 0.65663 | 0.83275
101 | 3089.7 | 0.001305 | 0.0040512 | 196.85 | 259.48 | 0.66274 | 0.83013
102 | 3151.2 | 0.0013288 | 0.0038765 | 199.31 | 258.6 | 0.66909 | 0.82714
103 | 3213.8 | 0.0013559 | 0.0036982 | 201.89 | 257.54 | 0.67574 | 0.82369
104 | 3277.5 | 0.0013875 | 0.003514 | 204.63 | 256.23 | 0.6828 | 0.81961
105 | 3342.5 | 0.0014256 | 0.0033204 | 207.61 | 254.59 | 0.69043 | 0.81468