## Sayfa1
T (girdi) | P (girdi) | v (çıktı) | h (çıktı) | s (çıktı) | state
C | kPa | m3/kg | kJ/kg | kJ/kg K
-30 | 50 | 0.33575 | 198.55 | 0.86391 | Superheated
-25 | 50 | 0.34327 | 202.45 | 0.87981 | Superheated
-20 | 50 | 0.35075 | 206.4 | 0.89557 | Superheated
-15 | 50 | 0.35821 | 210.4 | 0.9112 | Superheated
-10 | 50 | 0.36564 | 214.43 | 0.92669 | Superheated
-5 | 50 | 0.37305 | 218.51 | 0.94205 | Superheated
0 | 50 | 0.38043 | 222.64 | 0.95729 | Superheated
5 | 50 | 0.38779 | 226.81 | 0.97241 | Superheated
10 | 50 | 0.39514 | 231.02 | 0.98742 | Superheated
15 | 50 | 0.40246 | 235.27 | 1.0023 | Superheated
20 | 50 | 0.40977 | 239.57 | 1.0171 | Superheated
25 | 50 | 0.41707 | 243.91 | 1.0318 | Superheated
30 | 50 | 0.42435 | 248.29 | 1.0463 | Superheated
35 | 50 | 0.43162 | 252.71 | 1.0608 | Superheated
40 | 50 | 0.43888 | 257.18 | 1.0752 | Superheated
45 | 50 | 0.44613 | 261.69 | 1.0895 | Superheated
50 | 50 | 0.45336 | 266.24 | 1.1037 | Superheated
55 | 50 | 0.46059 | 270.83 | 1.1178 | Superheated
60 | 50 | 0.46781 | 275.46 | 1.1318 | Superheated
65 | 50 | 0.47503 | 280.13 | 1.1457 | Superheated
70 | 50 | 0.48223 | 284.85 | 1.1595 | Superheated
75 | 50 | 0.48943 | 289.6 | 1.1733 | Superheated
80 | 50 | 0.49662 | 294.39 | 1.187 | Superheated
85 | 50 | 0.50381 | 299.23 | 1.2005 | Superheated
90 | 50 | 0.51099 | 304.1 | 1.2141 | Superheated
95 | 50 | 0.51817 | 309.01 | 1.2275 | Superheated
100 | 50 | 0.52534 | 313.96 | 1.2408 | Superheated
105 | 50 | 0.53251 | 318.95 | 1.2541 | Superheated
-15 | 100 | 0.17536 | 209.06 | 0.85838 | Superheated
-10 | 100 | 0.17928 | 213.17 | 0.87414 | Superheated
-5 | 100 | 0.18316 | 217.32 | 0.88975 | Superheated
0 | 100 | 0.18702 | 221.5 | 0.90522 | Superheated
5 | 100 | 0.19085 | 225.73 | 0.92054 | Superheated
10 | 100 | 0.19467 | 229.99 | 0.93574 | Superheated
15 | 100 | 0.19847 | 234.29 | 0.9508 | Superheated
20 | 100 | 0.20225 | 238.64 | 0.96575 | Superheated
25 | 100 | 0.20601 | 243.02 | 0.98057 | Superheated
30 | 100 | 0.20976 | 247.44 | 0.99528 | Superheated
35 | 100 | 0.2135 | 251.9 | 1.0099 | Superheated
40 | 100 | 0.21722 | 256.41 | 1.0244 | Superheated
45 | 100 | 0.22094 | 260.95 | 1.0388 | Superheated
50 | 100 | 0.22464 | 265.53 | 1.053 | Superheated
55 | 100 | 0.22833 | 270.15 | 1.0672 | Superheated
60 | 100 | 0.23202 | 274.81 | 1.0813 | Superheated
65 | 100 | 0.23569 | 279.5 | 1.0953 | Superheated
70 | 100 | 0.23936 | 284.24 | 1.1092 | Superheated
75 | 100 | 0.24303 | 289.02 | 1.123 | Superheated
80 | 100 | 0.24668 | 293.83 | 1.1368 | Superheated
85 | 100 | 0.25033 | 298.68 | 1.1504 | Superheated
90 | 100 | 0.25398 | 303.57 | 1.164 | Superheated
95 | 100 | 0.25762 | 308.5 | 1.1775 | Superheated
100 | 100 | 0.26125 | 313.47 | 1.1908 | Superheated
105 | 100 | 0.26488 | 318.47 | 1.2042 | Superheated
-5 | 150 | 0.11978 | 216.07 | 0.85765 | Superheated
0 | 150 | 0.12247 | 220.32 | 0.87336 | Superheated
5 | 150 | 0.12514 | 224.61 | 0.88891 | Superheated
10 | 150 | 0.12779 | 228.93 | 0.90431 | Superheated
15 | 150 | 0.13042 | 233.29 | 0.91956 | Superheated
20 | 150 | 0.13303 | 237.68 | 0.93468 | Superheated
25 | 150 | 0.13562 | 242.11 | 0.94966 | Superheated
30 | 150 | 0.1382 | 246.57 | 0.96451 | Superheated
35 | 150 | 0.14076 | 251.07 | 0.97924 | Superheated
40 | 150 | 0.14331 | 255.61 | 0.99385 | Superheated
45 | 150 | 0.14585 | 260.19 | 1.0083 | Superheated
50 | 150 | 0.14838 | 264.8 | 1.0227 | Superheated
55 | 150 | 0.15089 | 269.45 | 1.037 | Superheated
60 | 150 | 0.1534 | 274.14 | 1.0512 | Superheated
65 | 150 | 0.1559 | 278.86 | 1.0653 | Superheated
70 | 150 | 0.15839 | 283.62 | 1.0792 | Superheated
75 | 150 | 0.16088 | 288.42 | 1.0931 | Superheated
80 | 150 | 0.16336 | 293.26 | 1.1069 | Superheated
85 | 150 | 0.16583 | 298.13 | 1.1206 | Superheated
90 | 150 | 0.1683 | 303.04 | 1.1342 | Superheated
95 | 150 | 0.17076 | 307.99 | 1.1478 | Superheated
100 | 150 | 0.17322 | 312.97 | 1.1612 | Superheated
105 | 150 | 0.17567 | 317.99 | 1.1746 | Superheated
0 | 200 | 0.090137 | 219.09 | 0.84968 | Superheated
5 | 200 | 0.092234 | 223.45 | 0.86548 | Superheated
10 | 200 | 0.094305 | 227.83 | 0.8811 | Superheated
15 | 200 | 0.096355 | 232.25 | 0.89656 | Superheated
20 | 200 | 0.098384 | 236.69 | 0.91186 | Superheated
25 | 200 | 0.10039 | 241.17 | 0.92701 | Superheated
30 | 200 | 0.10239 | 245.68 | 0.94201 | Superheated
35 | 200 | 0.10437 | 250.23 | 0.95688 | Superheated
40 | 200 | 0.10633 | 254.8 | 0.97161 | Superheated
45 | 200 | 0.10829 | 259.42 | 0.98622 | Superheated
50 | 200 | 0.11023 | 264.06 | 1.0007 | Superheated
55 | 200 | 0.11216 | 268.74 | 1.0151 | Superheated
60 | 200 | 0.11408 | 273.46 | 1.0294 | Superheated
65 | 200 | 0.116 | 278.21 | 1.0435 | Superheated
70 | 200 | 0.1179 | 283 | 1.0576 | Superheated
75 | 200 | 0.1198 | 287.82 | 1.0715 | Superheated
80 | 200 | 0.12169 | 292.68 | 1.0854 | Superheated
85 | 200 | 0.12357 | 297.58 | 1.0991 | Superheated
90 | 200 | 0.12545 | 302.51 | 1.1128 | Superheated
95 | 200 | 0.12733 | 307.47 | 1.1264 | Superheated
100 | 200 | 0.12919 | 312.47 | 1.1399 | Superheated
105 | 200 | 0.13106 | 317.51 | 1.1533 | Superheated
5 | 250 | 0.07244 | 222.24 | 0.84647 | Superheated
10 | 250 | 0.074172 | 226.69 | 0.86234 | Superheated
15 | 250 | 0.07588 | 231.17 | 0.87802 | Superheated
20 | 250 | 0.077566 | 235.68 | 0.89351 | Superheated
25 | 250 | 0.079232 | 240.21 | 0.90884 | Superheated
30 | 250 | 0.080881 | 244.77 | 0.92401 | Superheated
35 | 250 | 0.082513 | 249.36 | 0.93902 | Superheated
40 | 250 | 0.08413 | 253.98 | 0.95389 | Superheated
45 | 250 | 0.085735 | 258.63 | 0.96863 | Superheated
50 | 250 | 0.087327 | 263.31 | 0.98323 | Superheated
55 | 250 | 0.088908 | 268.02 | 0.99771 | Superheated
60 | 250 | 0.090479 | 272.77 | 1.0121 | Superheated
65 | 250 | 0.092041 | 277.55 | 1.0263 | Superheated
70 | 250 | 0.093595 | 282.37 | 1.0404 | Superheated
75 | 250 | 0.095141 | 287.21 | 1.0545 | Superheated
80 | 250 | 0.09668 | 292.1 | 1.0684 | Superheated
85 | 250 | 0.098213 | 297.01 | 1.0822 | Superheated
90 | 250 | 0.099739 | 301.96 | 1.0959 | Superheated
95 | 250 | 0.10126 | 306.95 | 1.1096 | Superheated
100 | 250 | 0.10278 | 311.97 | 1.1231 | Superheated
105 | 250 | 0.10429 | 317.02 | 1.1366 | Superheated
10 | 300 | 0.060712 | 225.51 | 0.84632 | Superheated
15 | 300 | 0.062198 | 230.06 | 0.86224 | Superheated
20 | 300 | 0.06366 | 234.62 | 0.87796 | Superheated
25 | 300 | 0.0651 | 239.21 | 0.89348 | Superheated
30 | 300 | 0.066521 | 243.83 | 0.90882 | Superheated
35 | 300 | 0.067924 | 248.46 | 0.924 | Superheated
40 | 300 | 0.069312 | 253.13 | 0.93901 | Superheated
45 | 300 | 0.070686 | 257.82 | 0.95387 | Superheated
50 | 300 | 0.072047 | 262.54 | 0.9686 | Superheated
55 | 300 | 0.073396 | 267.29 | 0.98318 | Superheated
60 | 300 | 0.074735 | 272.07 | 0.99764 | Superheated
65 | 300 | 0.076064 | 276.88 | 1.012 | Superheated
70 | 300 | 0.077385 | 281.72 | 1.0262 | Superheated
75 | 300 | 0.078697 | 286.6 | 1.0403 | Superheated
80 | 300 | 0.080002 | 291.5 | 1.0543 | Superheated
85 | 300 | 0.081301 | 296.44 | 1.0682 | Superheated
90 | 300 | 0.082593 | 301.41 | 1.082 | Superheated
95 | 300 | 0.083879 | 306.42 | 1.0956 | Superheated
100 | 300 | 0.085161 | 311.46 | 1.1092 | Superheated
105 | 300 | 0.086437 | 316.53 | 1.1227 | Superheated
15 | 350 | 0.052394 | 228.9 | 0.84832 | Superheated
20 | 350 | 0.0537 | 233.54 | 0.86428 | Superheated
25 | 350 | 0.054983 | 238.19 | 0.88001 | Superheated
30 | 350 | 0.056244 | 242.86 | 0.89555 | Superheated
35 | 350 | 0.057487 | 247.55 | 0.91089 | Superheated
40 | 350 | 0.058713 | 252.26 | 0.92606 | Superheated
45 | 350 | 0.059924 | 257 | 0.94106 | Superheated
50 | 350 | 0.061121 | 261.76 | 0.95591 | Superheated
55 | 350 | 0.062307 | 266.54 | 0.97061 | Superheated
60 | 350 | 0.063481 | 271.36 | 0.98517 | Superheated
65 | 350 | 0.064645 | 276.2 | 0.99959 | Superheated
70 | 350 | 0.065799 | 281.07 | 1.0139 | Superheated
75 | 350 | 0.066946 | 285.97 | 1.0281 | Superheated
80 | 350 | 0.068085 | 290.9 | 1.0421 | Superheated
85 | 350 | 0.069217 | 295.87 | 1.0561 | Superheated
90 | 350 | 0.070342 | 300.86 | 1.0699 | Superheated
95 | 350 | 0.071461 | 305.88 | 1.0837 | Superheated
100 | 350 | 0.072575 | 310.94 | 1.0973 | Superheated
105 | 350 | 0.073684 | 316.03 | 1.1109 | Superheated
20 | 400 | 0.046205 | 232.41 | 0.85193 | Superheated
25 | 400 | 0.047373 | 237.13 | 0.8679 | Superheated
30 | 400 | 0.048518 | 241.86 | 0.88364 | Superheated
35 | 400 | 0.049643 | 246.61 | 0.89917 | Superheated
40 | 400 | 0.05075 | 251.37 | 0.9145 | Superheated
45 | 400 | 0.051841 | 256.15 | 0.92965 | Superheated
50 | 400 | 0.052917 | 260.95 | 0.94463 | Superheated
55 | 400 | 0.053981 | 265.78 | 0.95945 | Superheated
60 | 400 | 0.055032 | 270.63 | 0.97412 | Superheated
65 | 400 | 0.056073 | 275.5 | 0.98865 | Superheated
70 | 400 | 0.057105 | 280.41 | 1.003 | Superheated
75 | 400 | 0.058127 | 285.34 | 1.0173 | Superheated
80 | 400 | 0.059142 | 290.29 | 1.0314 | Superheated
85 | 400 | 0.060149 | 295.28 | 1.0455 | Superheated
90 | 400 | 0.06115 | 300.3 | 1.0594 | Superheated
95 | 400 | 0.062145 | 305.34 | 1.0732 | Superheated
100 | 400 | 0.063133 | 310.42 | 1.0869 | Superheated
105 | 400 | 0.064117 | 315.53 | 1.1005 | Superheated
25 | 450 | 0.041433 | 236.03 | 0.85679 | Superheated
30 | 450 | 0.042491 | 240.83 | 0.87276 | Superheated
35 | 450 | 0.043527 | 245.64 | 0.88849 | Superheated
40 | 450 | 0.044544 | 250.45 | 0.90399 | Superheated
45 | 450 | 0.045543 | 255.29 | 0.9193 | Superheated
50 | 450 | 0.046527 | 260.13 | 0.93442 | Superheated
55 | 450 | 0.047496 | 265 | 0.94937 | Superheated
60 | 450 | 0.048454 | 269.89 | 0.96415 | Superheated
65 | 450 | 0.0494 | 274.8 | 0.97878 | Superheated
70 | 450 | 0.050336 | 279.73 | 0.99326 | Superheated
75 | 450 | 0.051263 | 284.69 | 1.0076 | Superheated
80 | 450 | 0.052182 | 289.68 | 1.0218 | Superheated
85 | 450 | 0.053093 | 294.69 | 1.0359 | Superheated
90 | 450 | 0.053998 | 299.73 | 1.0499 | Superheated
95 | 450 | 0.054895 | 304.8 | 1.0638 | Superheated
100 | 450 | 0.055787 | 309.89 | 1.0775 | Superheated
105 | 450 | 0.056674 | 315.02 | 1.0912 | Superheated
30 | 500 | 0.037652 | 239.76 | 0.86264 | Superheated
35 | 500 | 0.03862 | 244.64 | 0.87859 | Superheated
40 | 500 | 0.039566 | 249.51 | 0.89429 | Superheated
45 | 500 | 0.040494 | 254.4 | 0.90977 | Superheated
50 | 500 | 0.041405 | 259.3 | 0.92504 | Superheated
55 | 500 | 0.042301 | 264.21 | 0.94012 | Superheated
60 | 500 | 0.043184 | 269.13 | 0.95502 | Superheated
65 | 500 | 0.044056 | 274.08 | 0.96976 | Superheated
70 | 500 | 0.044917 | 279.05 | 0.98434 | Superheated
75 | 500 | 0.045768 | 284.04 | 0.99878 | Superheated
80 | 500 | 0.046611 | 289.05 | 1.0131 | Superheated
85 | 500 | 0.047445 | 294.09 | 1.0272 | Superheated
90 | 500 | 0.048273 | 299.15 | 1.0413 | Superheated
95 | 500 | 0.049093 | 304.24 | 1.0552 | Superheated
100 | 500 | 0.049908 | 309.36 | 1.069 | Superheated
105 | 500 | 0.050718 | 314.51 | 1.0827 | Superheated
30 | 550 | 0.033675 | 238.66 | 0.85312 | Superheated
35 | 550 | 0.03459 | 243.6 | 0.8693 | Superheated
40 | 550 | 0.035481 | 248.54 | 0.88521 | Superheated
45 | 550 | 0.036352 | 253.49 | 0.90087 | Superheated
50 | 550 | 0.037205 | 258.44 | 0.9163 | Superheated
55 | 550 | 0.038043 | 263.39 | 0.93153 | Superheated
60 | 550 | 0.038866 | 268.36 | 0.94656 | Superheated
65 | 550 | 0.039678 | 273.35 | 0.96141 | Superheated
70 | 550 | 0.040477 | 278.35 | 0.9761 | Superheated
75 | 550 | 0.041267 | 283.37 | 0.99063 | Superheated
80 | 550 | 0.042048 | 288.42 | 1.005 | Superheated
85 | 550 | 0.042821 | 293.48 | 1.0193 | Superheated
90 | 550 | 0.043586 | 298.57 | 1.0334 | Superheated
95 | 550 | 0.044344 | 303.68 | 1.0474 | Superheated
100 | 550 | 0.045096 | 308.82 | 1.0612 | Superheated
105 | 550 | 0.045842 | 313.99 | 1.075 | Superheated
35 | 600 | 0.031216 | 242.53 | 0.8605 | Superheated
40 | 600 | 0.032064 | 247.54 | 0.87663 | Superheated
45 | 600 | 0.03289 | 252.55 | 0.89249 | Superheated
50 | 600 | 0.033697 | 257.55 | 0.9081 | Superheated
55 | 600 | 0.034487 | 262.56 | 0.92347 | Superheated
60 | 600 | 0.035262 | 267.58 | 0.93864 | Superheated
65 | 600 | 0.036023 | 272.6 | 0.95362 | Superheated
70 | 600 | 0.036773 | 277.64 | 0.96841 | Superheated
75 | 600 | 0.037513 | 282.7 | 0.98304 | Superheated
80 | 600 | 0.038243 | 287.77 | 0.99751 | Superheated
85 | 600 | 0.038964 | 292.86 | 1.0118 | Superheated
90 | 600 | 0.039677 | 297.98 | 1.026 | Superheated
95 | 600 | 0.040384 | 303.12 | 1.0401 | Superheated
100 | 600 | 0.041084 | 308.28 | 1.054 | Superheated
105 | 600 | 0.041778 | 313.47 | 1.0678 | Superheated
35 | 650 | 0.028346 | 241.42 | 0.85207 | Superheated
40 | 650 | 0.029161 | 246.51 | 0.86845 | Superheated
45 | 650 | 0.02995 | 251.58 | 0.88452 | Superheated
50 | 650 | 0.030719 | 256.65 | 0.90032 | Superheated
55 | 650 | 0.03147 | 261.71 | 0.91586 | Superheated
60 | 650 | 0.032205 | 266.77 | 0.93117 | Superheated
65 | 650 | 0.032926 | 271.84 | 0.94627 | Superheated
70 | 650 | 0.033634 | 276.92 | 0.96118 | Superheated
75 | 650 | 0.034332 | 282.01 | 0.97591 | Superheated
80 | 650 | 0.035019 | 287.12 | 0.99047 | Superheated
85 | 650 | 0.035697 | 292.24 | 1.0049 | Superheated
90 | 650 | 0.036368 | 297.38 | 1.0191 | Superheated
95 | 650 | 0.03703 | 302.55 | 1.0333 | Superheated
100 | 650 | 0.037687 | 307.73 | 1.0473 | Superheated
105 | 650 | 0.038337 | 312.94 | 1.0611 | Superheated
40 | 700 | 0.026659 | 245.44 | 0.86058 | Superheated
45 | 700 | 0.02742 | 250.59 | 0.87689 | Superheated
50 | 700 | 0.028159 | 255.72 | 0.89288 | Superheated
55 | 700 | 0.028877 | 260.83 | 0.9086 | Superheated
60 | 700 | 0.029579 | 265.95 | 0.92407 | Superheated
65 | 700 | 0.030266 | 271.06 | 0.93931 | Superheated
70 | 700 | 0.030939 | 276.18 | 0.95433 | Superheated
75 | 700 | 0.031601 | 281.31 | 0.96917 | Superheated
80 | 700 | 0.032253 | 286.45 | 0.98383 | Superheated
85 | 700 | 0.032895 | 291.61 | 0.99833 | Superheated
90 | 700 | 0.033528 | 296.78 | 1.0127 | Superheated
95 | 700 | 0.034154 | 301.97 | 1.0269 | Superheated
100 | 700 | 0.034773 | 307.18 | 1.0409 | Superheated
105 | 700 | 0.035386 | 312.41 | 1.0548 | Superheated
40 | 750 | 0.024477 | 244.33 | 0.85295 | Superheated
45 | 750 | 0.025216 | 249.56 | 0.86952 | Superheated
50 | 750 | 0.02593 | 254.76 | 0.88573 | Superheated
55 | 750 | 0.026623 | 259.94 | 0.90164 | Superheated
60 | 750 | 0.027297 | 265.1 | 0.91727 | Superheated
65 | 750 | 0.027955 | 270.27 | 0.93266 | Superheated
70 | 750 | 0.028599 | 275.43 | 0.94781 | Superheated
75 | 750 | 0.029231 | 280.6 | 0.96276 | Superheated
80 | 750 | 0.029852 | 285.77 | 0.97753 | Superheated
85 | 750 | 0.030463 | 290.96 | 0.99211 | Superheated
90 | 750 | 0.031065 | 296.16 | 1.0065 | Superheated
95 | 750 | 0.031659 | 301.38 | 1.0208 | Superheated
100 | 750 | 0.032246 | 306.61 | 1.0349 | Superheated
105 | 750 | 0.032826 | 311.87 | 1.0489 | Superheated
45 | 800 | 0.023277 | 248.49 | 0.86236 | Superheated
50 | 800 | 0.023971 | 253.77 | 0.87881 | Superheated
55 | 800 | 0.024643 | 259.01 | 0.89493 | Superheated
60 | 800 | 0.025294 | 264.24 | 0.91073 | Superheated
65 | 800 | 0.025928 | 269.46 | 0.92627 | Superheated
70 | 800 | 0.026547 | 274.66 | 0.94157 | Superheated
75 | 800 | 0.027154 | 279.87 | 0.95664 | Superheated
80 | 800 | 0.027748 | 285.09 | 0.9715 | Superheated
85 | 800 | 0.028332 | 290.31 | 0.98619 | Superheated
90 | 800 | 0.028907 | 295.54 | 1.0007 | Superheated
95 | 800 | 0.029474 | 300.79 | 1.015 | Superheated
100 | 800 | 0.030033 | 306.05 | 1.0292 | Superheated
105 | 800 | 0.030586 | 311.32 | 1.0433 | Superheated
45 | 850 | 0.021554 | 247.38 | 0.85535 | Superheated
50 | 850 | 0.022233 | 252.74 | 0.87208 | Superheated
55 | 850 | 0.022888 | 258.06 | 0.88841 | Superheated
60 | 850 | 0.02352 | 263.35 | 0.90441 | Superheated
65 | 850 | 0.024134 | 268.62 | 0.92011 | Superheated
70 | 850 | 0.024732 | 273.88 | 0.93555 | Superheated
75 | 850 | 0.025317 | 279.14 | 0.95075 | Superheated
80 | 850 | 0.025889 | 284.39 | 0.96573 | Superheated
85 | 850 | 0.02645 | 289.64 | 0.98051 | Superheated
90 | 850 | 0.027001 | 294.91 | 0.99511 | Superheated
95 | 850 | 0.027544 | 300.18 | 1.0095 | Superheated
100 | 850 | 0.028079 | 305.47 | 1.0238 | Superheated
105 | 850 | 0.028607 | 310.77 | 1.0379 | Superheated
50 | 900 | 0.020679 | 251.68 | 0.86548 | Superheated
55 | 900 | 0.02132 | 257.08 | 0.88206 | Superheated
60 | 900 | 0.021937 | 262.44 | 0.89827 | Superheated
65 | 900 | 0.022534 | 267.77 | 0.91415 | Superheated
70 | 900 | 0.023115 | 273.08 | 0.92974 | Superheated
75 | 900 | 0.02368 | 278.38 | 0.94507 | Superheated
80 | 900 | 0.024233 | 283.68 | 0.96017 | Superheated
85 | 900 | 0.024774 | 288.97 | 0.97505 | Superheated
90 | 900 | 0.025305 | 294.27 | 0.98974 | Superheated
95 | 900 | 0.025826 | 299.57 | 1.0043 | Superheated
100 | 900 | 0.02634 | 304.89 | 1.0186 | Superheated
105 | 900 | 0.026847 | 310.22 | 1.0328 | Superheated
50 | 950 | 0.019278 | 250.58 | 0.85898 | Superheated
55 | 950 | 0.019909 | 256.07 | 0.87583 | Superheated
60 | 950 | 0.020514 | 261.5 | 0.89227 | Superheated
65 | 950 | 0.021097 | 266.9 | 0.90834 | Superheated
70 | 950 | 0.021663 | 272.26 | 0.92409 | Superheated
75 | 950 | 0.022212 | 277.61 | 0.93957 | Superheated
80 | 950 | 0.022748 | 282.95 | 0.95479 | Superheated
85 | 950 | 0.023271 | 288.28 | 0.96979 | Superheated
90 | 950 | 0.023784 | 293.62 | 0.98457 | Superheated
95 | 950 | 0.024288 | 298.95 | 0.99917 | Superheated
100 | 950 | 0.024783 | 304.3 | 1.0136 | Superheated
105 | 950 | 0.02527 | 309.65 | 1.0278 | Superheated
55 | 1000 | 0.01863 | 255.02 | 0.8697 | Superheated
60 | 1000 | 0.019226 | 260.54 | 0.88638 | Superheated
65 | 1000 | 0.019799 | 266 | 0.90266 | Superheated
70 | 1000 | 0.020351 | 271.43 | 0.91859 | Superheated
75 | 1000 | 0.020887 | 276.83 | 0.93422 | Superheated
80 | 1000 | 0.021408 | 282.21 | 0.94957 | Superheated
85 | 1000 | 0.021917 | 287.59 | 0.96468 | Superheated
90 | 1000 | 0.022414 | 292.96 | 0.97957 | Superheated
95 | 1000 | 0.022901 | 298.33 | 0.99426 | Superheated
100 | 1000 | 0.02338 | 303.7 | 1.0088 | Superheated
105 | 1000 | 0.02385 | 309.08 | 1.0231 | Superheated
55 | 1050 | 0.017465 | 253.93 | 0.86364 | Superheated
60 | 1050 | 0.018054 | 259.54 | 0.88059 | Superheated
65 | 1050 | 0.018618 | 265.08 | 0.89709 | Superheated
70 | 1050 | 0.01916 | 270.57 | 0.91321 | Superheated
75 | 1050 | 0.019684 | 276.02 | 0.929 | Superheated
80 | 1050 | 0.020193 | 281.46 | 0.94449 | Superheated
85 | 1050 | 0.020688 | 286.88 | 0.95973 | Superheated
90 | 1050 | 0.021172 | 292.28 | 0.97472 | Superheated
95 | 1050 | 0.021645 | 297.69 | 0.98951 | Superheated
100 | 1050 | 0.022108 | 303.09 | 1.0041 | Superheated
105 | 1050 | 0.022564 | 308.5 | 1.0185 | Superheated
55 | 1100 | 0.016396 | 252.8 | 0.85761 | Superheated
60 | 1100 | 0.016981 | 258.5 | 0.87486 | Superheated
65 | 1100 | 0.017539 | 264.12 | 0.89161 | Superheated
70 | 1100 | 0.018073 | 269.69 | 0.90793 | Superheated
75 | 1100 | 0.018587 | 275.2 | 0.92389 | Superheated
80 | 1100 | 0.019085 | 280.69 | 0.93954 | Superheated
85 | 1100 | 0.019569 | 286.15 | 0.9549 | Superheated
90 | 1100 | 0.02004 | 291.6 | 0.97001 | Superheated
95 | 1100 | 0.0205 | 297.04 | 0.98489 | Superheated
100 | 1100 | 0.020951 | 302.48 | 0.99956 | Superheated
105 | 1100 | 0.021394 | 307.92 | 1.014 | Superheated
60 | 1150 | 0.015994 | 257.43 | 0.86917 | Superheated
65 | 1150 | 0.016547 | 263.14 | 0.88618 | Superheated
70 | 1150 | 0.017075 | 268.78 | 0.90273 | Superheated
75 | 1150 | 0.017582 | 274.36 | 0.91888 | Superheated
80 | 1150 | 0.01807 | 279.9 | 0.93468 | Superheated
85 | 1150 | 0.018544 | 285.41 | 0.95018 | Superheated
90 | 1150 | 0.019005 | 290.91 | 0.96541 | Superheated
95 | 1150 | 0.019454 | 296.39 | 0.98039 | Superheated
100 | 1150 | 0.019893 | 301.86 | 0.99516 | Superheated
105 | 1150 | 0.020323 | 307.33 | 1.0097 | Superheated
60 | 1200 | 0.01508 | 256.32 | 0.86349 | Superheated
65 | 1200 | 0.015632 | 262.13 | 0.88081 | Superheated
70 | 1200 | 0.016155 | 267.85 | 0.89759 | Superheated
75 | 1200 | 0.016656 | 273.5 | 0.91394 | Superheated
80 | 1200 | 0.017137 | 279.1 | 0.92991 | Superheated
85 | 1200 | 0.017602 | 284.66 | 0.94556 | Superheated
90 | 1200 | 0.018053 | 290.2 | 0.96091 | Superheated
95 | 1200 | 0.018493 | 295.72 | 0.97601 | Superheated
100 | 1200 | 0.018921 | 301.23 | 0.99087 | Superheated
105 | 1200 | 0.019341 | 306.73 | 1.0055 | Superheated
60 | 1250 | 0.014231 | 255.16 | 0.8578 | Superheated
65 | 1250 | 0.014783 | 261.08 | 0.87545 | Superheated
70 | 1250 | 0.015304 | 266.89 | 0.8925 | Superheated
75 | 1250 | 0.0158 | 272.61 | 0.90907 | Superheated
80 | 1250 | 0.016275 | 278.28 | 0.92522 | Superheated
85 | 1250 | 0.016733 | 283.89 | 0.94102 | Superheated
90 | 1250 | 0.017176 | 289.48 | 0.9565 | Superheated
95 | 1250 | 0.017607 | 295.04 | 0.97171 | Superheated
100 | 1250 | 0.018026 | 300.59 | 0.98667 | Superheated
105 | 1250 | 0.018436 | 306.12 | 1.0014 | Superheated
65 | 1300 | 0.013992 | 259.99 | 0.87009 | Superheated
70 | 1300 | 0.014512 | 265.89 | 0.88744 | Superheated
75 | 1300 | 0.015005 | 271.7 | 0.90424 | Superheated
80 | 1300 | 0.015476 | 277.43 | 0.92059 | Superheated
85 | 1300 | 0.015927 | 283.11 | 0.93655 | Superheated
90 | 1300 | 0.016364 | 288.75 | 0.95218 | Superheated
95 | 1300 | 0.016787 | 294.35 | 0.96751 | Superheated
100 | 1300 | 0.017198 | 299.94 | 0.98257 | Superheated
105 | 1300 | 0.017599 | 305.51 | 0.9974 | Superheated
65 | 1350 | 0.013252 | 258.85 | 0.86472 | Superheated
70 | 1350 | 0.013773 | 264.87 | 0.88238 | Superheated
75 | 1350 | 0.014265 | 270.76 | 0.89944 | Superheated
80 | 1350 | 0.014732 | 276.57 | 0.916 | Superheated
85 | 1350 | 0.015179 | 282.31 | 0.93214 | Superheated
90 | 1350 | 0.015609 | 288 | 0.94792 | Superheated
95 | 1350 | 0.016026 | 293.65 | 0.96337 | Superheated
100 | 1350 | 0.01643 | 299.28 | 0.97855 | Superheated
105 | 1350 | 0.016823 | 304.88 | 0.99348 | Superheated
65 | 1400 | 0.012556 | 257.66 | 0.85929 | Superheated
70 | 1400 | 0.013081 | 263.8 | 0.87732 | Superheated
75 | 1400 | 0.013573 | 269.8 | 0.89466 | Superheated
80 | 1400 | 0.014038 | 275.68 | 0.91145 | Superheated
85 | 1400 | 0.014481 | 281.49 | 0.92778 | Superheated
90 | 1400 | 0.014906 | 287.24 | 0.94372 | Superheated
95 | 1400 | 0.015317 | 292.94 | 0.95931 | Superheated
100 | 1400 | 0.015714 | 298.6 | 0.9746 | Superheated
105 | 1400 | 0.016101 | 304.25 | 0.98962 | Superheated
70 | 1450 | 0.01243 | 262.69 | 0.87224 | Superheated
75 | 1450 | 0.012923 | 268.8 | 0.88989 | Superheated
80 | 1450 | 0.013387 | 274.77 | 0.90693 | Superheated
85 | 1450 | 0.013828 | 280.65 | 0.92346 | Superheated
90 | 1450 | 0.01425 | 286.46 | 0.93956 | Superheated
95 | 1450 | 0.014655 | 292.21 | 0.9553 | Superheated
100 | 1450 | 0.015047 | 297.92 | 0.97071 | Superheated
105 | 1450 | 0.015427 | 303.61 | 0.98584 | Superheated
70 | 1500 | 0.011814 | 261.54 | 0.8671 | Superheated
75 | 1500 | 0.012312 | 267.76 | 0.88511 | Superheated
80 | 1500 | 0.012776 | 273.83 | 0.90242 | Superheated
85 | 1500 | 0.013215 | 279.79 | 0.91917 | Superheated
90 | 1500 | 0.013634 | 285.66 | 0.93545 | Superheated
95 | 1500 | 0.014035 | 291.47 | 0.95134 | Superheated
100 | 1500 | 0.014423 | 297.23 | 0.96688 | Superheated
105 | 1500 | 0.014798 | 302.95 | 0.98212 | Superheated
70 | 1550 | 0.011231 | 260.33 | 0.8619 | Superheated
75 | 1550 | 0.011734 | 266.69 | 0.88029 | Superheated
80 | 1550 | 0.012201 | 272.86 | 0.89791 | Superheated
85 | 1550 | 0.012639 | 278.9 | 0.91489 | Superheated
90 | 1550 | 0.013056 | 284.84 | 0.93137 | Superheated
95 | 1550 | 0.013454 | 290.71 | 0.94742 | Superheated
100 | 1550 | 0.013837 | 296.52 | 0.96309 | Superheated
105 | 1550 | 0.014207 | 302.29 | 0.97845 | Superheated
70 | 1600 | 0.010675 | 259.05 | 0.85659 | Superheated
75 | 1600 | 0.011186 | 265.57 | 0.87544 | Superheated
80 | 1600 | 0.011656 | 271.86 | 0.89338 | Superheated
85 | 1600 | 0.012096 | 277.99 | 0.91063 | Superheated
90 | 1600 | 0.012511 | 284.01 | 0.92731 | Superheated
95 | 1600 | 0.012906 | 289.94 | 0.94353 | Superheated
100 | 1600 | 0.013286 | 295.8 | 0.95935 | Superheated
105 | 1600 | 0.013652 | 301.62 | 0.97483 | Superheated
75 | 1650 | 0.010664 | 264.4 | 0.87051 | Superheated
80 | 1650 | 0.01114 | 270.82 | 0.88883 | Superheated
85 | 1650 | 0.011581 | 277.06 | 0.90636 | Superheated
90 | 1650 | 0.011996 | 283.16 | 0.92327 | Superheated
95 | 1650 | 0.01239 | 289.15 | 0.93967 | Superheated
100 | 1650 | 0.012766 | 295.07 | 0.95565 | Superheated
105 | 1650 | 0.013129 | 300.93 | 0.97125 | Superheated
75 | 1700 | 0.010166 | 263.18 | 0.8655 | Superheated
80 | 1700 | 0.010649 | 269.75 | 0.88424 | Superheated
85 | 1700 | 0.011093 | 276.09 | 0.90209 | Superheated
90 | 1700 | 0.011509 | 282.28 | 0.91924 | Superheated
95 | 1700 | 0.011902 | 288.35 | 0.93584 | Superheated
100 | 1700 | 0.012276 | 294.33 | 0.95197 | Superheated
105 | 1700 | 0.012635 | 300.24 | 0.96771 | Superheated
75 | 1750 | 0.009688 | 261.89 | 0.86037 | Superheated
80 | 1750 | 0.01018 | 268.63 | 0.87959 | Superheated
85 | 1750 | 0.010629 | 275.1 | 0.89779 | Superheated
90 | 1750 | 0.011047 | 281.38 | 0.91521 | Superheated
95 | 1750 | 0.011439 | 287.52 | 0.93201 | Superheated
100 | 1750 | 0.011812 | 293.57 | 0.94832 | Superheated
105 | 1750 | 0.012168 | 299.53 | 0.9642 | Superheated
75 | 1800 | 0.0092268 | 260.52 | 0.85509 | Superheated
80 | 1800 | 0.0097318 | 267.45 | 0.87487 | Superheated
85 | 1800 | 0.010187 | 274.06 | 0.89345 | Superheated
90 | 1800 | 0.010607 | 280.45 | 0.91116 | Superheated
95 | 1800 | 0.011 | 286.68 | 0.9282 | Superheated
100 | 1800 | 0.011371 | 292.79 | 0.94468 | Superheated
105 | 1800 | 0.011726 | 298.81 | 0.96072 | Superheated
80 | 1850 | 0.0093005 | 266.23 | 0.87004 | Superheated
85 | 1850 | 0.0097639 | 272.99 | 0.88907 | Superheated
90 | 1850 | 0.010187 | 279.5 | 0.9071 | Superheated
95 | 1850 | 0.010582 | 285.81 | 0.92438 | Superheated
100 | 1850 | 0.010953 | 292 | 0.94106 | Superheated
105 | 1850 | 0.011306 | 298.08 | 0.95725 | Superheated
80 | 1900 | 0.0088844 | 264.93 | 0.86509 | Superheated
85 | 1900 | 0.009358 | 271.88 | 0.88462 | Superheated
90 | 1900 | 0.0097867 | 278.51 | 0.90301 | Superheated
95 | 1900 | 0.010183 | 284.92 | 0.92056 | Superheated
100 | 1900 | 0.010555 | 291.18 | 0.93745 | Superheated
105 | 1900 | 0.010907 | 297.33 | 0.95381 | Superheated
80 | 1950 | 0.0084808 | 263.56 | 0.85998 | Superheated
85 | 1950 | 0.0089675 | 270.71 | 0.88009 | Superheated
90 | 1950 | 0.0094028 | 277.49 | 0.89888 | Superheated
95 | 1950 | 0.0098021 | 284.01 | 0.91672 | Superheated
100 | 1950 | 0.010175 | 290.35 | 0.93383 | Superheated
105 | 1950 | 0.010526 | 296.57 | 0.95038 | Superheated
80 | 2000 | 0.0080874 | 262.1 | 0.85467 | Superheated
85 | 2000 | 0.0085905 | 269.49 | 0.87546 | Superheated
90 | 2000 | 0.009034 | 276.43 | 0.8947 | Superheated
95 | 2000 | 0.0094374 | 283.07 | 0.91286 | Superheated
100 | 2000 | 0.0098117 | 289.5 | 0.93022 | Superheated
105 | 2000 | 0.010163 | 295.79 | 0.94695 | Superheated
85 | 2050 | 0.0082251 | 268.21 | 0.8707 | Superheated
90 | 2050 | 0.008679 | 275.33 | 0.89045 | Superheated
95 | 2050 | 0.0090875 | 282.1 | 0.90897 | Superheated
100 | 2050 | 0.0094641 | 288.63 | 0.92659 | Superheated
105 | 2050 | 0.0098165 | 295 | 0.94353 | Superheated
85 | 2100 | 0.0078695 | 266.85 | 0.86579 | Superheated
90 | 2100 | 0.0083361 | 274.19 | 0.88613 | Superheated
95 | 2100 | 0.0087511 | 281.1 | 0.90504 | Superheated
100 | 2100 | 0.0091308 | 287.74 | 0.92295 | Superheated
105 | 2100 | 0.0094843 | 294.18 | 0.94011 | Superheated
85 | 2150 | 0.0075215 | 265.4 | 0.86067 | Superheated
90 | 2150 | 0.0080039 | 272.99 | 0.8817 | Superheated
95 | 2150 | 0.0084269 | 280.06 | 0.90105 | Superheated
100 | 2150 | 0.0088106 | 286.82 | 0.91928 | Superheated
105 | 2150 | 0.0091658 | 293.35 | 0.93667 | Superheated
85 | 2200 | 0.0071789 | 263.85 | 0.8553 | Superheated
90 | 2200 | 0.0076811 | 271.73 | 0.87715 | Superheated
95 | 2200 | 0.0081138 | 278.99 | 0.89701 | Superheated
100 | 2200 | 0.0085024 | 285.87 | 0.91558 | Superheated
105 | 2200 | 0.00886 | 292.5 | 0.93323 | Superheated
90 | 2250 | 0.0073661 | 270.4 | 0.87246 | Superheated
95 | 2250 | 0.0078106 | 277.87 | 0.89289 | Superheated
100 | 2250 | 0.0082052 | 284.9 | 0.91185 | Superheated
105 | 2250 | 0.0085657 | 291.63 | 0.92977 | Superheated
90 | 2300 | 0.0070573 | 268.99 | 0.86758 | Superheated
95 | 2300 | 0.0075162 | 276.7 | 0.88869 | Superheated
100 | 2300 | 0.007918 | 283.89 | 0.90806 | Superheated
105 | 2300 | 0.0082823 | 290.73 | 0.92629 | Superheated
90 | 2350 | 0.006753 | 267.48 | 0.86248 | Superheated
95 | 2350 | 0.0072295 | 275.48 | 0.88437 | Superheated
100 | 2350 | 0.00764 | 282.84 | 0.90423 | Superheated
105 | 2350 | 0.0080088 | 289.81 | 0.92279 | Superheated
90 | 2400 | 0.0064508 | 265.85 | 0.85708 | Superheated
95 | 2400 | 0.0069494 | 274.2 | 0.87992 | Superheated
100 | 2400 | 0.0073703 | 281.76 | 0.90032 | Superheated
105 | 2400 | 0.0077445 | 288.87 | 0.91924 | Superheated
90 | 2450 | 0.0061481 | 264.06 | 0.85129 | Superheated
95 | 2450 | 0.0066747 | 272.85 | 0.87531 | Superheated
100 | 2450 | 0.0071081 | 280.64 | 0.89634 | Superheated
105 | 2450 | 0.0074885 | 287.89 | 0.91566 | Superheated
95 | 2500 | 0.006404 | 271.4 | 0.87051 | Superheated
100 | 2500 | 0.0068524 | 279.46 | 0.89226 | Superheated
105 | 2500 | 0.0072404 | 286.89 | 0.91202 | Superheated
95 | 2550 | 0.0061358 | 269.86 | 0.86547 | Superheated
100 | 2550 | 0.0066025 | 278.24 | 0.88807 | Superheated
105 | 2550 | 0.0069992 | 285.85 | 0.90833 | Superheated
95 | 2600 | 0.0058681 | 268.19 | 0.86012 | Superheated
100 | 2600 | 0.0063574 | 276.95 | 0.88375 | Superheated
105 | 2600 | 0.0067645 | 284.77 | 0.90457 | Superheated
95 | 2650 | 0.0055985 | 266.36 | 0.85436 | Superheated
100 | 2650 | 0.0061161 | 275.59 | 0.87926 | Superheated
105 | 2650 | 0.0065356 | 283.65 | 0.90073 | Superheated
95 | 2700 | 0.005323 | 264.31 | 0.84806 | Superheated
100 | 2700 | 0.0058777 | 274.14 | 0.87459 | Superheated
105 | 2700 | 0.0063118 | 282.49 | 0.8968 | Superheated
100 | 2750 | 0.0056409 | 272.6 | 0.86968 | Superheated
105 | 2750 | 0.0060924 | 281.27 | 0.89277 | Superheated
100 | 2800 | 0.005404 | 270.93 | 0.86448 | Superheated
105 | 2800 | 0.0058768 | 279.99 | 0.8886 | Superheated
100 | 2850 | 0.005165 | 269.12 | 0.8589 | Superheated
105 | 2850 | 0.0056643 | 278.65 | 0.88429 | Superheated
100 | 2950 | 0.0046677 | 264.8 | 0.84603 | Superheated
105 | 2950 | 0.0052449 | 275.72 | 0.87511 | Superheated
100 | 3000 | 0.0043966 | 262.09 | 0.83815 | Superheated
105 | 3000 | 0.005036 | 274.11 | 0.87015 | Superheated
105 | 3050 | 0.0048258 | 272.36 | 0.86487 | Superheated
105 | 3100 | 0.0046124 | 270.44 | 0.85918 | Superheated
105 | 3150 | 0.0043931 | 268.31 | 0.85293 | Superheated
105 | 3200 | 0.0041634 | 265.87 | 0.84592 | Superheated
105 | 3250 | 0.0039156 | 262.97 | 0.83772 | Superheated
105 | 3300 | 0.0036319 | 259.25 | 0.8274 | Superheated